## Sheet1
Protocols-CAN(小端模式)
操作名称 | 指令 | 参数 | 参数范围 | 操作类型
Enable Motor （电机使能） | 0x01 | 状态参数 | 0，1 | 控制
Do Calibration （执行校准） | 0x02 | 无 | 无 | 控制
Set Current SetPoint （设置驱动电流） | 0x03 | 电流参数 | -3.0，3.0 | 控制
Set Velocity SetPoint （设置驱动速度） | 0x04 | 速度参数 | -50.0，50.0 | 控制
Set Position SetPoint （设置目标位置） | 0x05 | 位置参数 | -99999.0，99999.0 | 控制
Set Position with Time （设置目标位置和过程时间） | 0x06 | 位置参数 | -99999.0，99999.0 | 控制
|  | 时间参数 | 1.0，3600.0
Set Position with Velocity-Limit （设置目标位置和过程速度限制） | 0x07 | 位置参数 | -99999.0，99999.0 | 控制
|  | 速限制度参数 | -50.0，50.0
Set CAN Node-ID （设置CAN节点ID） | 0x11 | CAN ID 号 | 0x00，0xFF | 控制
Set Current-Limit （设置电流限制） | 0x12 | 电流限制参数 | -3.0，3.0 | 控制
Set Velocity-Limit （设置旋转速度限制） | 0x13 | 速度限制参数 | -50.0，50.0 | 控制
Set Acceleration （设置加速度） | 0x14 | 加速度参数 | 0，1000.0 | 控制
Apply Home-Position （将当前位置作为零点位置） | 0x15 | 无 | 无 | 控制
Set Auto-Enable （开启电机自动使能） | 0x16 | 无 | 无 | 控制
Set DCE Kp （调节DCE控制Kp参数） | 0x17 | DCE Kp 参数 | 0，10000.0 | 控制
Set DCE Kv （调节DCE控制Kv参数） | 0x18 | DCE Kv 参数 | 0，10000.0 | 控制
Set DCE Ki （调节DCE控制Ki参数） | 0x19 | DCE Ki 参数 | 0，10000.0 | 控制
Set DCE Kd （调节DCE控制Kd参数） | 0x1A | DCE Kd 参数 | 0，10000.0 | 控制
Set Enable Stall-Protect （开启关闭堵转保护） | 0x1B | 状态参数 | 0，1 | 控制
Erase Configs （擦除用户设置） | 0x7E | 无 | 无 | 控制
Reboot （重启驱动器） | 0x7F | 无 | 无 | 控制
Get The Drive Current （读取电机驱动电流） | 0x21 | 电流参数 | 读数据 | 请求
Get The Current Speed （读取电机当前速度） | 0x22 | 速度参数 | 读数据 | 请求
Get The Current Position （读取电机当前位置） | 0x23 | 位置参数 | 读数据 | 请求
Get The Offset （读取电机零点位置） | 0x24 | 零点位置参数 | 读数据 | 请求
浮点转十六进制：http://www.speedfly.cn/tools/hexconvert/