## Sheet1
Protocols-RS485(大端模式)
操作名称 | 寄存器地址 | 寄存器值 | 参数范围 | 操作类型
Enable Motor （电机使能） | 40001 | 0x01
| 40002 | 状态值高 16 位 | 0，1 | 写寄存器
| 40003 | 状态值低 16 位
Do Calibration （执行校准） | 40001 | 0x02 | 无 | 写寄存器
Set Current SetPoint （设置驱动电流） | 40001 | 0x03 |  | 写寄存器
| 40002 | 电流值高 16 位 | -3.0，3.0
| 40003 | 电流值低 16 位
Set Velocity SetPoint （设置驱动速度） | 40001 | 0x04 |  | 写寄存器
| 40002 | 速度值高 16 位 | -50.0，50.0
| 40003 | 速度值低 16 位
Set Position SetPoint （设置目标位置） | 40001 | 0x05 |  | 写寄存器
| 40002 | 位置值高 16 位 | -99999.0，99999.0
| 40003 | 位置值低 16 位
Set Position with Time （设置目标位置和过程时间） | 40001 | 0x06 |  | 写寄存器
| 40002 | 位置值高 16 位 | -99999.0，99999.0
| 40003 | 位置值低 16 位
| 40004 | 时间值高 16 位 | 1.0，3600.0
| 40005 | 时间值低 16 位
Set Position with Velocity-Limit （设置目标位置和过程速度限制） | 40001 | 0x07 |  | 写寄存器
| 40002 | 位置值高 16 位 | -99999.0，99999.0
| 40003 | 位置值低 16 位
| 40004 | 速限制度值高 16 位 | -50.0，50.0
| 40005 | 速度限制值低 16 位
Set CAN Node-ID （设置CAN节点ID） | 40001 | 0x11 |  | 写寄存器
| 40002 | CAN ID 高 16 位 | 0x00，0xFF
| 40003 | CAN ID 低 16 位
Set Current-Limit （设置电流限制） | 40001 | 0x12 |  | 写寄存器
| 40002 | 电流限制值高 16 位 | -3.0，3.0
| 40003 | 电流限制值低 16 位
Set Velocity-Limit （设置旋转速度限制） | 40001 | 0x13 |  | 写寄存器
| 40002 | 速度限制值高 16 位 | -50.0，50.0
| 40003 | 速度限制值低 16 位
Set Acceleration （设置加速度） | 40001 | 0x14 |  | 写寄存器
| 40002 | 加速度值高 16 位 | 0，1000.0
| 40003 | 加速度值低 16 位
Apply Home-Position （将当前位置作为零点位置） | 40001 | 0x15 | 无 | 写寄存器
Set Auto-Enable （开启电机自动使能） | 40001 | 0x16 | 无 | 写寄存器
Set DCE Kp （调节DCE控制Kp参数） | 40001 | 0x17 |  | 写寄存器
| 40002 | DCE Kp值高 16 位 | 0，10000.0
| 40003 | DCE Kp值低 16 位
Set DCE Kv （调节DCE控制Kv参数） | 40001 | 0x18 |  | 写寄存器
| 40002 | DCE Kv值高 16 位 | 0，10000.0
| 40003 | DCE Kv值低 16 位
Set DCE Ki （调节DCE控制Ki参数） | 40001 | 0x19 |  | 写寄存器
| 40002 | DCE Ki值高 16 位 | 0，10000.0
| 40003 | DCE Ki值低 16 位
Set DCE Kd （调节DCE控制Kd参数） | 40001 | 0x1A |  | 写寄存器
| 40002 | DCE Kd值高 16 位 | 0，10000.0
| 40003 | DCE Kd值低 16 位
Set Enable Stall-Protect （开启关闭堵转保护） | 40001 | 0x1B |  | 写寄存器
| 40002 | 状态值高 16 位 | 0，1
| 40003 | 状态值低 16 位
Erase Configs （擦除用户设置） | 40001 | 0x7E | 无 | 写寄存器
Reboot （重启驱动器） | 40001 | 0x7F | 无 | 写寄存器
Set Modbus Device Slave ID （设置 Modbus 设备 ID 号） | 40008 | Slave ID 高 16 位 | 0x00，0x7F | 写寄存器
| 40009 | Slave ID 低 16 位
Read Home Posotion （读取电机零点位置） | 40010 | 零点位置参数高 16 位 | 读数据 | 读寄存器
| 40011 | 零点位置参数低 16 位
Get The Drive Current （读取电机驱动电流） | 40012 | 电流参数高 16 位 | 读数据 | 读寄存器
| 40013 | 电流参数低 16 位
Get The Current Speed （读取电机当前速度） | 40014 | 速度参数高 16 位 | 读数据 | 读寄存器
| 40015 | 速度参数低 16 位
Get The Current Position （读取电机当前位置） | 40016 | 位置参数高 16 位 | 读数据 | 读寄存器
| 40017 | 位置参数低 16 位
浮点转十六进制：http://www.speedfly.cn/tools/hexconvert/